## 采购清单
电子技术实训室多媒体音箱等设备购置清单
序号 | 货物或项目名称 | 参考品牌型号规格或配置技术参数 | 计量单位 | 数量 | 单价（元） | 合计（元）
1 | 多媒体音箱 | （品牌：佳比） 一、合并功放功放:主要功能特点： 1、拥有四组输出接口，可连接4只4-8Ω音箱； 2、双声道信号指示灯； 3、RS232控制接口（定制功能)； 4、带数码显视屏； 5、三路音源输入，带输入选择切换开关； 6、四路话筒插口（环保麦克风插口自带DC+6V电源）； 7、采用双声道高保真全分离件、全频带功率放大系统；可实现话筒音量、高低音独立控制及混响调节,线路可进行音量及高低音独立调节；能有效的抑制声反馈，克服“啸叫”； 8、机架式机箱,主要功能键采用暗藏式设计、有效避免产生误操作，能有效延长扩音系统的使用寿命； 9、全中文界面,易于国内用户使用； 10、可广泛应用于多媒体教室、小型会议室等场所的扩音。 ★11、投标文件中提供安全关键件清单截图。 ★12、投标文件中提供接地端子标识及滤波电路截图。 二、音箱一对： 主要技术参数： 1、额定功率：80W； 2、最大功率：240W； 3、额定阻抗：8Ω； 4、频率响应：50Hz-18kHz； 5、驱动器：1个8寸长冲程低音驱动器、2个3寸前纸盆高音； 6、灵敏度：88dB/1W/1M； 7、最大声压级：112dB； 8、分频器：1.8KHz；指向性覆盖角：140°（H）x100°（V）； 9、连接器：正负极接线夹； 10、箱体型式：倒相式； 11、箱体及外饰：高密度中纤板（黑色）箱体，钢网； 12、安装：顶部10CM孔距2个M8吊挂； 13、箱体尺寸（L×W×H）（只）： 450×240×270（单位：mm）； 14、净重：15kg/对。 三、鹅颈话筒 主要功能特点： 1、电容式话筒，支持幻象供电（与本品牌功放使用不需要电池）； 2、高灵敏度，超宽频率响应； 3、鹅颈式设计可根据需要调节拾音方向，方便使用；鹅颈话筒上的指示灯显示话筒的工作状况； 4、流线型优雅外观底座设计，采用金属材质，具有专业、美观的特点； 5、超心型拾音指向性,有效避免啸叫产生。 四、辅材： 1、提供安装线材、线管、音箱吊架等，免费上面安装调试。 | 套 | 1
2 | 无人机1 | 大疆 DJI Mavic 3 Pro 畅飞套装（DJI RC）御3三摄旗舰航拍机 高清航拍器+随心换 1 年版实体卡+256G 内存卡；套装包括（DJI Mavic3 Pro 1个; DJI RC 1个； DJI RC遥感 1对； DJI Mavic3智能飞行电池 3个； DJI Mavic3降噪螺旋桨 6对； DJI 100W桌面充电器AC电源线1个； DJI 100W桌面充电器1个； 双头USB-C数据线 2条； DJI Mavic充电管家（100W） 1个； DJI Mavic 3 Pro收纳保护罩1个； DJI Mavic 3 Pro ND镜套装（ND8/16/32/64）1个； DJI 单肩包1个； 随心换1年版实体卡 1张； 内存卡256G 1张；） 相机参数： 副摄像素数：4800万 副摄CMOS尺寸：1/1.3英寸 主摄像素数：2000万 感知系统：实时图传质量：1080p 应急电源： 产品应通过国家认可资质的第三方相关检测机构检测，应通过检测的内容包括但不限于如下检测项，检测报告须体现如下检测项内容，投标时提供检测报告复印件： 1、外形尺寸≤165㎜×80㎜×21㎜； 2、工作模式：通过短按键开启电源输出和电量显示；通过双击按键依次白光照明、白光快闪、白光慢闪和白光照明关闭之间切换；通过长按键开启红蓝灯交替闪烁，再次长按键关闭红蓝灯交替闪烁； 3、输出电压：在电池满电时USB接口空载输出电压为DC5V±0.3V;电源输出接口空载输出电压为DC16V±0.5V.； 4、输出电流：在电池满电时USB接口空载输出电压为DC4.8V时的输出电流应不小于1500mA； 5、产品在开机后没有负载的情况下30S内应能自动关机； 6、当USB接口的输出电流大于2.7A时应自动停止输出； 7、电时内置数码管应显示当前电量并闪烁同时关闭电源输出； 8、电池充满后在白光照明工作模式下距离1m处光斑中心的照度值应≥140lX； 9、产品背面内置磁铁具有吸附功能。 | 台 | 1
3 | 无人机2 | 大疆 DJI Mini 3 Pro (DJI RC 带屏遥控器版) Pro 级迷你航拍机+随心换1年版实体卡+128G内存卡+长续航配件包（包括：DJI Mini 3 Pro 1个； DJI RC 1个； DJI Mini 3 Pro智能飞行电池 1个； 备用螺旋桨 1对； 云台保护锁扣 1个； Type-C to Type-C PD快充线 1条； 螺丝刀 1把； 备用螺丝 6个； 随心焕1年版实体卡 1张； 内存卡128G 1张） 主摄像素数：4800万 实时图传质量：1080p 认证型号：MT3M3VD 最大抗风速：5级风 最大抗风速：12m/s 应急电源： 产品应通过国家认可资质的第三方相关检测机构检测，应通过检测的内容包括但不限于如下检测项，检测报告须体现如下检测项内容，投时提供检测报告复印件： 1、外形尺寸≤165㎜×80㎜×21㎜； 2、工作模式：通过短按键开启电源输出和电量显示；通过双击按键依次白光照明、白光快闪、白光慢闪和白光照明关闭之间切换；通过长按键开启红蓝灯交替闪烁，再次长按键关闭红蓝灯交替闪烁； 3、输出电压：在电池满电时USB接口空载输出电压为DC5V±0.3V;电源输出接口空载输出电压为DC16V±0.5V.； 4、输出电流：在电池满电时USB接口空载输出电压为DC4.8V时的输出电流应不小于1500mA； 5、产品在开机后没有负载的情况下30S内应能自动关机； 6、当USB接口的输出电流大于2.7A时应自动停止输出； 7、电时内置数码管应显示当前电量并闪烁同时关闭电源输出； 8、电池充满后在白光照明工作模式下距离1m处光斑中心的照度值应≥140lX； 9、产品背面内置磁铁具有吸附功能。 | 台 | 1
4 | 点焊机 | 点焊机手持式锂电池小型家用储能电容DIY18650电池组碰焊机 801B选配73B点焊笔 | 台 | 1
合计（元）：
负责人： |  | 龙祖连 | 联系电话：18154633122
一、其他要求:
|  | 报价公司（公司名称）： |  |  |  | 联系人： | 联系电话：