## 工作表1
附表1：自动化实验实训设备维护项目采购清单
序号 | 货物或服务名称 | 参考品牌 | 型号规格或配置技术参数 | 单位 | 数量 | 单价（元） | 合计（元） | 备注
1 | 投影仪电源模组 | 适用于优派投影仪 | 适用于优派投影仪 | 块 | 1 |  |  | 优派ViewSonic 投影仪维护
2 | 投影仪灯泡模组 | 适用于优派投影仪 | 适用于优派投影仪 | 块 | 1 |  |  | 优派ViewSonic 投影仪维护
3 | 电脑主板 | 技嘉、华硕、微星 | 技嘉或华硕 B85 | 块 | 30 |  |  | 实验室电脑维修升级
4 | 电脑CPU | intel | I7- 4790 四核8线程，主频3.6Ghz | 片 | 30 |  |  | 实验室电脑维修升级
5 | 电脑内存 | 三星、威刚 | DDR3 8G 单条 | 条 | 60 |  |  | 实验室电脑维修升级
6 | P2.5模组 | 澄通、CTH-P2.5 | 与现有LED 滚动屏模块同等质量 P2.5， 一、技术参数 ★1、像素点间距/点密度：点间距: ≦2.5mm 点密度: ≧160000点/ ㎡； 2、面罩:支持单灯单孔,带导光檐设计,喷油墨; 3、LED灯珠波长范围：单颗灯珠红光 ≤4nm,蓝绿 ≤3nm； 4、PCB设计：灯驱合一，多层电路板沉金工艺设计，具备独特的消隐、节能功能； 5、LED灯珠抗拉机械强度测试：≥1.5Kg； 6、反光率：屏体正面为黑色油墨亚光处理，反光率≤3%； 7、箱体结构：箱体为压铸铝合金材质，为一次性整体压铸成型，全金属自然散热结构，防尘，低噪音设计； 8、防护等级：整机防尘（IP63） 9、维护方式：后维护/支持结构前维护； 10、带电维护：模组、接收卡支持带电维护，热插拔； 11、最大对比度（全白/全黑）：≥8000:1；暗室对比度：≥10000:1； 12、刷新率：支持通过配套软件调节刷新率的设置选项，刷新率1920Hz-3840Hz； 13、可视角：水平视角≥175° 垂直视角≥175°； 14、低亮高灰：支持软件实现不同亮度情况下，灰度10-24bit任意设置，100%亮度时，24bit 灰度，刷新率不低于 3840Hz;50%亮度时，18bit 灰度，刷新率不低于3000Hz任意灰度设置； 15、显示屏亮度（CD/㎡）：0-1000 可调，具有蓝光抑制功能，亮度衰减率≤5%/Y； 16、亮度均匀性（校正后）：≥98%；显示单元色域：≥120% NTSC; 显示单元漏光度：≤0.01cd/m2；显示屏高亮效率：≥99%； 17、色温（K）：1000-18000 可调;当色温为6500K 时，100%，75%，50%，25%四档电平白场调节色温误差应<200K； 18、亮度调节：支持通过配套软件0-100%多级调节，设置亮度定时调节，及通过亮度传感器自动调节（手动/自动/软件任意调节）支持HDR高动态范围图像技术显示； 19、图像调整功能：具有亮度/对比度/色度调节/视觉修正等图像调整功能； 22、图像处理功能：具体视频降噪、增强、运动补偿、色坐标色彩变换等图像处理功能；钝化处理功能，支持多色域转换；支持HDR高动态范围图像技术显示；符合4K超高清显示认证与HDR显示认证要求； 23、自检技术：可实现LED单点检测，通讯检测，温度检测，电源检测，温度监控；可实现远程监督控制，对可能发生的潜在故障记录日志，并向操作员发出警报信号；可一键自检； 24、功耗（W/㎡）：峰值：≤350 平均：≤120 带电黑屏：≤30； | 张 | 50 |  |  | 大屏幕维护
7 | P10模组 | 强力巨彩 P10 | 与现有LED 滚动屏模块同等质量 P10， 1.点间距10mm，像素点：10000点/㎡ ，单元板尺寸：320mm*160mm 单元板分辨率：32*16； 2、控制方式：恒流控制 3、扫描方式: 1/4扫。 4、驱动方式：恒流 5、帧频：≥60Hz 6、刷新频率：≥75Hz 7、亮度：≥200cd/m2 8、平均无故障时间：≥5000小时 9、寿命：≥10万小时 10、平整度：任意相邻像素间≤0.5mm，模组拼接间隙＜1mm， 11、均匀性：像素光强、模组亮度均匀 12、盲点率：＜0.0001，最佳视距: 3-150米。 13、视角：水平≥140°，垂直≥120° 竞标时须提供模组主要性能参数的有效的第三方检测报告，并加盖供应商公章。 含接收卡 1、集成HUB75，无需再配转接板，更方便，成本更低； 2、减少接插连接件，减少故障点，故障率更低； 3、支持常规芯片实现高刷新、高灰度、高亮度； 4、全新灰度引擎，低灰度表现更佳； 5、细节处理更完美，可消除单元板设计引起的某行偏暗、低灰偏红、鬼影等细节问题； 6、支持14bit精度的色度、亮度一体化逐点校正； 7、支持所有常规芯片、PWM芯片和灯饰芯片； 8、支持静态屏、1/2~1/64扫之间的任意扫描类型； 9、支持任意抽点，支持数据偏移，可轻松实现各种异型屏、球形屏、创意显示屏； 10、单卡支持16组RGB信号输出； 11、支持超大带载面积，单卡带载128*512，256*256； 12、先进设计，优质元器件，全自动高低温老化测试，零故障出厂； 13、支持DC 3.3V~6V超宽工作电压，有效减弱电压波动带来的影响； ★14、为保证接收卡在使用过程的安全性，接收卡具有电击和能量危险的防护特性 ★15、为保证播放的流畅性，发送端到接收端只需一帧延迟； ★16、接收卡支持亮色度校正，支持14bit精度的色度、亮度一体化逐点校正； ★17、接收卡支持一键修缝，同时不影响原始校正系数； ★18、接收卡支持网线误码率侦测，可对数据包总数、错误包数、协助检查网络质量、排除隐患； ★19、接收卡支持3D显示功能、低灰修缝、支持标序、标定，目标箱体四周显示红绿蓝白边框，接收卡绿灯慢闪，快速识别故障点； ★20、接收卡可设定温度策略，当侦测到温度高于设定策略值时，可控制风扇启动，低于设定策略，可控制风扇关闭； ★21、接收卡支持12bit视频输入，满足HDR@4K标准。 | 张 | 10 |  |  | LED 滚动显示屏模块更换
8 | 电源 | 创联、A-200F-5 | 1、开关电源：200W；DC5V40A。 2、内置EMI滤波器，低输出纹波和噪声； 3、保护功能：过载保护/短路保护。 | 个 | 5 |  |  | LED 滚动屏电源更换
12 | 显示器电源适配器 |  | 12V3A 3.5接口 浪潮显示器电源 | 个 | 3 |  |  | 电脑外围电源
13 | 电脑电源 | 航嘉HK280-23FP | 航嘉HK280-23FP | 个 | 10 |  |  | 联想电脑维护
备注：中标后4天内完成维修。 电脑类配件要求全兼容，所有需求均由供应商提供维修服务，质保1年
合计金额 | [6 empty] | 0
|  | 报价公司（公司名称）： |  |  |  | 联系人： |  | 联系电话：