## 2023年创新项目专用材料购置清单-简化版
2023年创新项目专用材料购置清单
序号 | 名称 | 详细规格、型号 | 技术参数 | 采购数量 | 单位 | 单价（元） | 小计（元）
1 | 辅助电源 | 品牌：明纬；型号：D-60F12 | 输出电压;-12V,+12V;额定功率：60W | 3 | 个
2 | 辅助电源 | 品牌：明纬；型号：D-60F5 | 输出电压;-5V,+5V;额定功率：60W | 3 | 个
3 | 交流接触器 | 品牌：上海人民电气；型号： CJX2-3210 | 线圈电压：220V；触点：加厚银 | 6 | 个
4 | 中间继电器 | 品牌：正泰电器；型号： JZX-22F(D)/2Z | DC12V；8脚带底座 | 6 | 个
5 | 电压传感器 | 品牌：LEM(莱姆)；型号： LV25-P |  | 15 | 个
6 | 7343贴片钽电容 | 品牌：晋禄；型号： 476E | 容值：47mF；额定电压：35V | 10 | 件
7 | 电容 | 品牌：德国WIMA；型号： MKP4 | 容值：4.7mF；耐压值：630V | 10 | 个
8 | 贴片滑动变阻器 | 品牌：松下；型号： EVM3ESX50B14 | 最大阻值：5K；封装：SMD；尺寸：3*3mm； | 5 | 件
9 | 大功率电感器 | 品牌：无；型号： 磁环电感 | 电感值：2mH;耐流值：10A | 6 | 个
10 | 大功率电感器 | 品牌：无；型号： 磁环电感 | 电感值：1mH;耐流值：12A | 8 | 个
11 | 大功率电感器 | 品牌：无；型号： 磁环电感 | 电感值：0.5mH;耐流值：20A | 8 | 个
12 | 示波器转接线 | 品牌：功格；型号： RG316 BNC-JJ | 尺寸：1米 | 10 | 条
13 | 示波器转接线 | 品牌：功格；型号： RG316 BNC-JJ | 尺寸：1.5米 | 10 | 条
14 | 万用表 | 品牌：胜利；型号： VC890E |  | 2 | 台
15 | DSP芯片 | 品牌：TI；型号： TMS320F 28335 | 核心板 | 3 | 块
16 | DSP芯片 | 品牌：TI；型号： TMS320F 28377 | 核心板 | 3 | 块
17 | PCF8591模块 | 品牌：TELESKY；型号：PCF8591模块 |  | 4 | 块
18 | 碳化硅MOS | 品牌：Tokmas(托克马斯) 型号：CI30N120SM |  | 6 | 个
19 | 碳化硅MOS | 品牌：Tokmas(托克马斯) 型号：CI60N120SM |  | 6 | 个
20 | 电流互感器 | 品牌：LEM(莱姆)；型号： LA25-NP |  | 4 | 个
21 | 电流互感器 | 品牌：LEM(莱姆)；型号： LAH 50-P |  | 6 | 个
22 | 驱动IC | 品牌：TI；型号： UCC27714D | 灌：4A;拉：4A | 10 | 个
23 | 钽电容 | 品牌：Risym；型号：107 D型 | 35V 100UF | 50 | 个
24 | 电解电容 | 品牌：智胜新；型号： HFO222M25040FVA | 100V 2200UF | 6 | 个
25 | 电解电容 | 品牌：三星；型号： TLS550VS220M35*50 | 550V 220UF | 6 | 个
26 | 隔离模块 | 品牌：MORNSUN；型号： K7805-1000R3 | 7805 | 6 | 个
27 | 隔离模块 | 品牌：MORNSUN；型号： K7803-1000R3 | 7803 | 6 | 个
28 | 变频器 | 品牌 德力西 型号: DCI-G9100 7.5 kw | 7.5kw | 1 | 个
29 | 隔离模块 | 品牌：MORNSUN；型号： A1515S-2WR2 | 7803 | 6 | 个
30 | 空气开关 | 品牌：正泰； | 额定电流：20A;级数：3P | 4 | 个
31 | 多孔插排 | 品牌：公牛；型号：GN-604 | 8插味，5米 | 5 | 个
32 | 软导线 | 品牌：桂林国际电缆 | 线径：2.5平方毫米；颜色：红蓝各一卷 | 2 | 卷
33 | 软导线 | 品牌：桂林国际电缆 | 线径：1.5平方毫米；颜色：红蓝各一卷 | 2 | 卷
34 | IGBT | 品牌：英飞凌；型号：FF100R12KS4 |  | 3 | 个
35 | 硅脂 | 品牌：汇亚硅脂； | 200克；白色1.5 | 3 | 罐
36 | 按钮开关带控制盒 | 品牌：中国福达电气 | 急停+2自复钮 | 6 | 个
37 | 接线端子 | 品牌：康伟电子 | 一进一出 | 1 | 个
38 | 三相异步电机 | 品牌：斯耐特 型号：GYY181-7.5kw 机壳 | 铝合金 | 1 | 台
39 | 三相异步电机 | 品牌：斯耐特 型号：GYY181-7.5kw 风机 | 7.5kw,1500r/min | 1 | 台
40 | 三相异步电机 | 品牌：斯耐特 型号：GYY181-7.5kw 转子 | 冷轧永磁 | 1 | 个
41 | 三相异步电机 | 品牌：斯耐特 型号：GYY181-7.5kw 永磁体 | 永磁铁 | 3 | 个
42 | 三相异步电机 | 品牌：斯耐特 型号：GYY181-7.5kw 轴承 | 人本 | 2 | 套
43 | 三相异步电机 | 品牌：斯耐特 型号：GYY181-7.5kw 油封 | 葛氏 | 2 | 套
44 | 三相同步电机 | 品牌：斯耐特 型号：GYZ181-7.5kw 风机 | 7.5kw,1500r/min | 1 | 台
45 | 三相同步电机 | 品牌：斯耐特 型号：GYZ181-7.5kw 转子 | 冷轧永磁 | 1 | 个
46 | 三相同步电机 | 品牌：斯耐特 型号：GYZ181-7.5kw 机壳 | 铝合金 | 1 | 台
47 | 联轴器 | 葛氏控股 | 孔径38 | 1 | 套
48 | 电机底座 | 葛氏控股 | 材料 铸铁 | 1 | 个
合计（元）：
|  | 报价公司（公司名称）： |  | 联系人: |  | 联系电话：

## 数据规则说明 (hidden)
数据格式说明：
1."*"为必填项 2.只能填写同一部门下的采购品目 3.是否进口字段：请输入是或者否，不填写时默认为否
以下是正确格式的样例数据：
采购品目名称* | 名称* | 规格型号/项目名称 | 技术参数 | 是否进口 | 单位 | 参考价格* | 采购数量*
电脑 | 电脑 | 采购申请 | 技术参数 | 否 | 台 | 5000 | 1