## 封-1_招标工程量清单
长堽校区学生住宿区黄河阁长江阁栋楼外电缆通道改造工程 |  | 工程
招 标 工 程 量 清 单
广西水利电力职业技术学院
招 标 人:
(单位盖章)
广西瑞真工程造价咨询有限责任公司
造价咨询人:
(单位盖章)
2022/5/26
软件名称及版本号：博奥清单计价软件V17（版本号：17.0.01） 工程计价软件测评合格编号：2016J02
封-1

## 扉-1_招标工程量清单
| 长堽校区学生住宿区黄河阁长江阁栋楼外电缆通道改造工程 |  |  |  | 工程
招 标 工 程 量 清 单
|  | 广西水利电力职业技术学院 |  | 广西瑞真工程造价咨询有限责任公司
招 标 人: |  |  | 造价咨询人：
|  | （单位盖章） |  | （单位资质专用章）
法定代表人 |  |  | 法定代表人
或其授权人： |  |  | 或其授权人：
|  | （签字或盖章） |  | （签字或盖章）
编 制 人： |  |  | 复 核 人：
|  | （造价人员签字） |  | (造价工程师签字盖专用章)
编 制 时 间: |  | 2022/5/26 | 复 核 时 间： | 2022/5/26
扉-1

## 表-02_建设项目投标报价汇总表
建设项目投标报价汇总表
工程名称:长堽校区学生住宿区黄河阁长江阁栋楼外电缆通道改造工程 |  |  |  | 第1页 共1页
序号 | 单项工程名称 | 金额(元) | 其中:(元)
|  |  | 暂估价 | 安全文明
施工费
1.1 | 长堽校区学生住宿区黄河阁长江阁栋楼外电缆通道改造工程
投标报价合计
表-02

## 表-03_单项工程投标报价汇总表
单项工程投标报价汇总表
工程名称:长堽校区学生住宿区黄河阁长江阁栋楼外电缆通道改造工程 |  |  |  | 第1页 共1页
序号 | 单位工程名称 | 金额(元) | 其中:(元)
|  |  | 暂估价 | 安全文明
施工费
1.1.1 | 长堽校区学生住宿区黄河阁长江阁栋楼外电缆通道改造工程
投标报价合计
表-03

## 表-04_单位工程投标报价汇总表（分专业）
单位工程投标报价汇总表
工程名称:长堽校区学生住宿区黄河阁长江阁栋楼外电缆通道改造工程 |  |  | 第1页 共1页
序号 | 汇总内容 | 金额(元) | 备注
长堽校区学生住宿区黄河阁长江阁栋楼外电缆通道改造工程
一 | 市政综合工程(营改增)一般计税法
1 | 分部分项工程和单价措施项目清单计价合计
1.1 | 其中:暂估价
2 | 总价措施项目清单计价合计
2.1 | 安全文明施工费
3 | 其他项目清单计价合计
4 | 税前项目清单计价合计
5 | 规费、税金项目清单计价合计
5.1 | 规费
5.2 | 增值税
6 | 工程总造价
工程总价
1 | 分部分项工程和单价措施项目清单计价合计
1.1 | 其中:暂估价
2 | 总价措施项目清单计价合计
2.1 | 安全文明施工费
3 | 其他项目清单计价合计
4 | 税前项目清单计价合计
5 | 规费、税金项目清单计价合计
5.1 | 规费
5.2 | 增值税
6 | 工程总造价
工程项目汇总
1 | 分部分项工程和单价措施项目清单计价合计
1.1 | 其中:暂估价
2 | 总价措施项目清单计价合计
2.1 | 安全文明施工费
3 | 其他项目清单计价合计
4 | 税前项目清单计价合计
5 | 规费、税金项目清单计价合计
5.1 | 规费
5.2 | 增值税
6 | 工程总造价
表-04

## 表-08_分部分项工程和单价措施项目清单与计价表
分部分项工程和单价措施项目清单与计价表
工程名称:长堽校区学生住宿区黄河阁长江阁栋楼外电缆通道改造工程 | [5 empty] | 第1页 共4页
序 号 | 项目编码 | 项目名称及 项目特征描述 | 计量单位 | 工程量 | 金额(元)
[5 empty] | 综合单价 | 合 价 | 其中：
暂估价
长堽校区学生住宿区黄河阁长江阁栋楼外电缆通道改造工程
分部分项工程
土石方工程
1 | 040101002001 | 挖沟槽、基坑土方 |  | 153.34
含：1、开挖方式：人机配合开挖
2、各类土方挖及装车，土方类别按施工图设计及地质勘察等自行综合考虑
2 | 040103001001 | 电缆管道回填石粉 |  | 100.82
含：1、回填方式：机械回填
2、场内运输 、回填、压实等 ，压实度 按施工图设计要求
3 | 040103002001 | 余方弃置（(起步第1公里，含运弃)） |  | 153.34
含：1、各类土石方，土石类别综合考虑
2、1km运距，弃置费自行考虑
4 | 桂040103003001 | 余方弃置每增运1公里 | ·km | 2146.76
含：1、各类土石方，土石类别综合考虑
2、运增运14公里
5 | 040305001001 | 电缆管道混凝土垫层 |  | 12.21
1、碎石 GD40 商品普通砼 C15
6 | 040305001002 | 电缆管道混凝土包封 |  | 37.73
1、碎石 GD40 商品普通砼 C20
拆除工程
7 | 041001001001 | 拆除24cm厚混凝土面层 | ㎡ | 122.10
含：1、切割、清理、装车、运输、弃置等
2、运距：15km
8 | 041001003001 | 拆除16cm厚级配碎石垫层 | ㎡ | 122.10
含：1、切割、清理、装车、运输、弃置等
2、运距：15km
道路工程
9 | 040203007001 | 24cm厚C30混凝土面层 | ㎡ | 122.10
含：刻纹
10 | 040203007002 | 16cm厚级配碎石垫层 | ㎡ | 122.10
11 | 040202009001 | 30cm厚杂砂石夯实 | ㎡ | 122.10
12 | 040202001001 | 路床(槽)整形 | ㎡ | 122.10
13 | 040202001002 | 路面恢复 塑料膜养生 | ㎡ | 122.10
14 | 080403002001 | 旧路面机械切缝 切缝机切缝 | m | 540.94
表-08
分部分项工程和单价措施项目清单与计价表
工程名称:长堽校区学生住宿区黄河阁长江阁栋楼外电缆通道改造工程 | [5 empty] | 第2页 共4页
序 号 | 项目编码 | 项目名称及 项目特征描述 | 计量单位 | 工程量 | 金额(元)
[5 empty] | 综合单价 | 合 价 | 其中：
暂估价
管网工程
15 | 040504001001 | 新建电缆井 1m*1m*1m | 座 | 3
含：1、200mm厚C15砼垫层
2、MU10砖 M5水泥砂浆砖砌基础，井圈采用C25砼
3、井内外壁用1:2水泥砂浆抹面20mm厚
4、模板制作安装
5、1260x573x100mm厚C30预制混凝土盖板
6、钢筋制作安装
7、预埋铁件制作安装
8、所用砂浆均为预拌（干混）砂浆，不含土石方挖填运工程量
9、电缆井四侧回填中砂,宽200mm
10、具体做法详见施工图纸
16 | 040504001002 | 新建电缆井 1.5m*1.5m*1.5m | 座 | 4
含：1、200mm厚C15砼垫层
2、MU10砖 M5水泥砂浆砖砌基础，井圈采用C25砼
3、井内外壁用1:2水泥砂浆抹面20mm厚
4、模板制作安装
5、1260x573x100mm厚C30预制混凝土盖板
6、钢筋制作安装
7、预埋铁件制作安装
8、所用砂浆均为预拌（干混）砂浆，不含土石方挖填运工程量
9、电缆井四侧回填中砂,宽200mm
10、具体做法详见施工图纸
B4 电气设备安装工程
17 | 030408003001 | 电缆保护管 C-PVC-Φ110×5.0mm | m | 740.00
1.用途：电缆保护管
2.敷设方式：埋地
3.规格型号：C-PVC-Φ110×5.0mm
4.品牌相当于：“联塑”、“中财”、“雄塑”品牌
18 | 040205004001 | 电缆走向标示牌 | 块 | 24
形状：菱形
规格：200mm*80mm
材质：不锈钢
表-08
分部分项工程和单价措施项目清单与计价表
工程名称:长堽校区学生住宿区黄河阁长江阁栋楼外电缆通道改造工程 | [5 empty] | 第3页 共4页
序 号 | 项目编码 | 项目名称及 项目特征描述 | 计量单位 | 工程量 | 金额(元)
[5 empty] | 综合单价 | 合 价 | 其中：
暂估价
19 | 040205004002 | 电缆走向标示桩 | 块 | 5
形状：矩形
规格：100mm*400mm
材质：C25混凝土预制
20 | 030408008001 | 防火涂料、堵洞、隔板及阻燃槽盒 防火堵洞 保护管 | 处 | 8
防雷及接地装置
21 | 030409001001 | 热镀锌角钢接地极 L50*5*2500mm | 组 | 54
1、法详见施工图
22 | 030409002001 | 热镀锌扁钢水平接地极 -50*5 | m | 270.00
1、做法详见施工图
23 | 030414011001 | 接地装置 | 系统 | 1
小 计
∑人工费
∑材料费
∑机械费
∑管理费
∑利 润
单价措施项目
| 041106 | 大型机械、设备进出场及安拆、使用
24 | 041106001001 | 大型机械场外运输费 履带式挖掘机 1以外 | 台·次 | 1
25 | 041106001002 | 大型机械场外运输费 履带式推土机 90kw以内 | 台·次 | 1
26 | 041106001003 | 大型机械场外运输费 压路机 | 台·次 | 1
小 计
∑人工费
∑材料费
∑机械费
∑管理费
∑利 润
合 计
∑人工费
∑材料费
∑机械费
∑管理费
∑利 润
总 合 计
表-08
分部分项工程和单价措施项目清单与计价表
工程名称:长堽校区学生住宿区黄河阁长江阁栋楼外电缆通道改造工程 | [5 empty] | 第4页 共4页
序 号 | 项目编码 | 项目名称及 项目特征描述 | 计量单位 | 工程量 | 金额(元)
[5 empty] | 综合单价 | 合 价 | 其中：
暂估价
∑人工费
∑材料费
∑机械费
∑管理费
∑利 润
表-08

## 表-11_总价措施项目清单与计价表
总价措施项目清单与计价表
工程名称:长堽校区学生住宿区黄河阁长江阁栋楼外电缆通道改造工程 | [5 empty] | 第1页 共1页
序 号 | 项目编码 | 项 目 名 称 | 计 算 基 础 | 费 率(%) 或标准 | 金 额(元) | 备注
长堽校区学生住宿区黄河阁长江阁栋楼外电缆通道改造工程
一 |  | 市政综合工程(营改增)一般计税法
1 | 桂041201001001 | 安全文明施工费 | ∑分部分项、单价措施(人工费+机械费)
2 | 桂041201002001 | 检验试验配合费
3 | 桂041201003001 | 雨季施工增加费
4 | 桂041201004001 | 工程定位复测费
合 计
注：以项计算的总价措施，无“计算基础”和“费率”的数值，可只填“金额”数值，但应在备注栏说明施工方案出处或计算方式。
表-11

## 表-15_规费、增值税计价表
规费、增值税计价表
工程名称:长堽校区学生住宿区黄河阁长江阁栋楼外电缆通道改造工程 |  |  |  | 第1页 共1页
序号 | 项目名称 | 计算基础 | 计算费率(%) | 金额(元)
长堽校区学生住宿区黄河阁长江阁栋楼外电缆通道改造工程
一 | 市政综合工程(营改增)一般计税法
1 | 规费 | 1.1+1.2+1.3
1.1 | 社会保险费 | ∑(分部分项人工费+单价措施人工费)
1.1.1 | 养老保险费
1.1.2 | 失业保险费
1.1.3 | 医疗保险费
1.1.4 | 生育保险费
1.1.5 | 工伤保险费
1.2 | 住房公积金
1.3 | 工程排污费
2 | 增值税 | Σ（分部分项工程费及单价措施项目费+总价措施项目费+其他项目费+税前项目费+规费）
合 计
表-15

## 表-22_承包人提供主要材料和工程设备一览表
承包人提供主要材料和工程设备一览表
(适用于造价信息差额调整法)
工程名称:长堽校区学生住宿区黄河阁长江阁栋楼外电缆通道改造工程 | [7 empty] | 编号:
序号 | 名称、规格、型号 | 单位 | 数量 | 风险系数(%) | 基准单价(元) | 投标单价(元) | 确认单价(元) | 价差(元) | 合计差价(元)
1 | 合 计
注:1.此表由招标人填写除“投标单价”栏的内容，投标人在投标时自主确定投标单价。
2.招标人应优先采用工程造价管理机构发布的单价作为基础单价，未发布的，通过市场调查确定其基准单价。
表-22

## 主要材料及价格表(全部工料机)
主要材料及价格表
工程名称:长堽校区学生住宿区黄河阁长江阁栋楼外电缆通道改造工程 |  |  |  | 第1页 共3页
序号 | 材料编码 | 项目名称及规格、型号等特殊要求 | 单位 | 数量 | 单价（元）
1 |  | ◆人工◆
2 | 000501000 | 安装人工 | 元
3 | 000701000 | 市政人工 | 元
4 |  | ◆材料◆
5 | 010310001 | 镀锌铁丝(综合) | kg
6 | 010903001 | 圆钢HPB300 Φ10以内(综合) | kg
7 | 010903002 | 圆钢HPB300 Φ10以上(综合) | kg
8 | 020101002 | 橡胶板 2mm | ㎡
9 | 020901006 | 塑料薄膜 | ㎡
10 | 022706010 | 破布 | kg
11 | 023301002 | 草袋 | 条
12 | 030183001 | 铁钉(综合) | kg
13 | 031311001 | 电焊条（综合） | kg
14 | 031311002 | 电焊条 结4222.5~3.2 | kg
15 | 031345001 | 钢锯条 | 根
16 | 031345008 | 刻纹机刀片 | 组
17 | 031345011 | 切缝机刀片 | 片
18 | 032116001 | 铁件(综合) | kg
19 | 040502004 | 碎石 5～40mm | 
20 | 040506003 | 砂砾 5～80mm | 
21 | 040905001 | 中砂 | 
22 | 041301001 | 页岩标准砖 240×115×53 | 千块
23 | 043001003 | 干混砌筑砂浆 GQ10 | t
24 | 043002005 | 干混内墙抹灰砂浆 GMn20 | t
25 | 050102006 | 周转圆木(支撑) | 
26 | 050306001 | 周转板枋材 | 
27 | 130503001 | 沥青漆 | kg
28 | 143508001 | 脱模剂 | kg
29 | 143901002 | 乙炔气 | kg
30 | 143906001 | 氧气 | 
31 | 144116005 | 粘合剂 | kg
32 | 290624007 | 硬塑料管接头D150 | 个
33 | 330114001 | 高稀钢爬梯 | 个
34 | 341101001 | 水 | 
35 | 341508001 | 其他材料费 | 元
36 | 341508002 | 其他材料费 | 元
37 | 341509001 | 校验材料费 | 元
38 | 350103001 | 胶合板模板 1830×915×18 | ㎡
主要材料及价格表
工程名称:长堽校区学生住宿区黄河阁长江阁栋楼外电缆通道改造工程 |  |  |  | 第2页 共3页
序号 | 材料编码 | 项目名称及规格、型号等特殊要求 | 单位 | 数量 | 单价（元）
39 | 370501001 | 油浸枕木 | 
40 | B-C.1 | 弃置费 材料费 | 元
41 |  | ◆商品砼◆
42 | 043103002 | 碎石 GD20 商品普通砼 C15 | 
43 | 043104002 | 碎石 GD40 商品普通砼 C15 | 
44 | 043104003 | 碎石 GD40 商品普通砼 C20 | 
45 | 043104004 | 碎石 GD40 商品普通砼 C25 | 
46 | 043104005 | 碎石 GD40 商品普通砼 C30 | 
47 |  | ◆主材◆
48 | 040907001 | 石粉 | 
49 | 172500000 | 电缆保护管 C-PVC-Φ110×5.0mm | m
50 | 270606000 | 热镀锌角钢接地极 L50*5*2500mm | 根
51 | B-.1 | 电缆走向标示牌 | 块
52 | B-.2 | 电缆走向标示桩 | 个
53 | Z270603001 | 热镀锌扁钢水平接地极 -50*5 | m
54 |  | ◆机械台班组成◆
55 | 000301001A | 机械台班人工费 | 元
56 | 000301001 | 机械台班人工费 | 元
57 | 140301004 | 国V汽油 92# | kg
58 | 140304001 | 轻柴油 0# | kg
59 | 341103001 | 电 | kW.h
60 | 994701003 | 停滞费 | 元
61 | 994701004 | 折旧费 | 元
62 | 994701005 | 大修理费 | 元
63 | 994701006 | 经常修理费 | 元
64 | 994701007 | 安拆及场外运输费 | 元
65 | 994701008 | 其他费用 | 元
66 |  | ◆机械◆
67 | 981101003 | 接地电阻测试仪 DET-3/2 | 台班
68 | 990101011 | 履带式液压单斗挖掘机 合资机型,斗容量1.25 | 台班
69 | 990506001 | 混凝土振捣器[平板式] | 台班
70 | 990506002 | 混凝土振捣器[插入式] | 台班
71 | 990506004 | 三滚轴整平机 功率75kW | 台班
72 | 990509001 | 灰浆搅拌机[拌筒容量200L] | 台班
73 | 990701004 | 履带式推土机[功率75kW] | 台班
74 | 990701005 | 履带式推土机[功率90kW] | 台班
75 | 990704004 | 载货汽车[装载质量4t] | 台班
76 | 990704005 | 载货汽车[装载质量5t] | 台班
主要材料及价格表
工程名称:长堽校区学生住宿区黄河阁长江阁栋楼外电缆通道改造工程 |  |  |  | 第3页 共3页
序号 | 材料编码 | 项目名称及规格、型号等特殊要求 | 单位 | 数量 | 单价（元）
77 | 990704010 | 载货汽车[装载质量15t] | 台班
78 | 990704012 | 载货汽车[装载质量20t] | 台班
79 | 990705003 | 自卸汽车[装载质量4.5t] | 台班
80 | 990707006 | 平板拖车组[装载质量30t] | 台班
81 | 990712002 | 平地机[功率120kW] | 台班
82 | 990902001 | 门式起重机[提升质量5t] | 台班
83 | 990903002 | 汽车式起重机[提升质量8t] | 台班
84 | 991302002 | 振动压路机[工作质量8t] | 台班
85 | 991302005 | 振动压路机[工作质量15t] | 台班
86 | 991305001 | 夯实机电动[夯击能力200～620Nm] | 台班
87 | 991308001 | 手扶振动压实机 工作质量 1t | 台班
88 | 991316001 | 切缝机 | 台班
89 | 991317001 | 刻纹机 | 台班
90 | 991701001 | 钢筋调直机[直径14mm] | 台班
91 | 991702001 | 钢筋切断机[直径40mm] | 台班
92 | 991703001 | 钢筋弯曲机[直径40mm] | 台班
93 | 992101001 | 木工圆锯机[直径500mm] | 台班
94 | 992310001 | 铝材切割机 1kW | 台班
95 | 992501001A | 交流电弧焊机 容量21kV.A | 台班
96 | 992501003 | 交流电弧焊机[容量32kVA] | 台班
97 | 992502006 | 直流电弧焊机[功率32kW] | 台班
98 | 992509003 | 对焊机[容量75kVA] | 台班
99 | 993301002 | 履带式液压岩石破碎机斗容量 1.0 合资机型 | 台班
100 |  | #### 合 计 ####