## Sheet1
扶贫电商直播设备采购清单
设备名称 | 用途 | 参考品牌型号 | 参数配置 | 数量 | 单位 | 单价 | 小计
[6 empty] | （元） | （元）
云+A4:H8犀直播一体机 | 直播机器 | MAX Pro 43寸 | CPU: 高通骁龙8核处理器 CPU型号：高通845 屏幕类型：液晶电容屏 屏幕尺寸: 43寸 屏幕分辨率：1920*1080 操作系统：Android 10.0 储存信息：内存和显存共享加硬盘 8GB RAM+64GB ROM 内存类型：DDR 网络技术： • 4G无线通信 • 4G全网通 • 支持NANO SIM卡 • WIFI 2.4G/5G双频段 • 以太网 千兆网口 电源接口：AC220V 产品功耗：最大功耗78W 接口规格： HDMI In*2 • HDMI in支持1080P 60帧输入 • HDMI in支持音频输入 Line in • 支持有源麦克风输入 Mic in • 支持无源麦克风输入 Audio Out • 音频输出 HDMI Out • 支持自定义画面输出 • 支持声音输出（声音跟随Audio Out通道） SD卡 • 无 USB HOST接口*3 • 支持USB摄像头/采集卡 •• 支持鼠标、键盘 • USB 3.0 SIM卡槽 •支持NanoSIM卡 TYPEC接口 • 用于程序更新 摄像头供电接口 • DC12V火车头母头5.5mm*2.1mm，用于给外置摄像头供电 | 1 | 台
云犀 摄像头 | 直播摄像机 | 智瞳II | 信号系统： • 1080P60 • 1080P50 • 1080P30 • 1080P25 • 720P60 • 720P50 传感器: • 1/2.8英寸 • CMOS • 有效像素:207万 扫描方式：逐行 镜头: 2x,f=3.5mm～42.3mm, F1.8～F2.8 最低照度: 0.5 Lux @(F1.8,AGCON) 快门：1/30s～1/10000s 白平衡: 自动 • 室内 • 室外 • 一键式 • 手动 • 指定色温 背光补偿：支持 数字降噪: 2D&3D数字降噪 信噪比：≥55dB 水平视场角: 72.5°～6.9° 垂直视场角: 44.8°～3.9° 水平转动范围: ±170° 垂直转动范围: -25°+30° 水平转动速度范围:1.61°～75.56°/s 垂直转动速度范围：0.44°～15°/s 水平/垂直翻转：支持 图像冻结：支持 预置位数量：255 预置位精度: 0.1° 麦克风拾音距离: 6米 USB接口：1路USB3.0B型插座 高清输出：1路HDMI1.4b 音频接口：1路LINEIN3.5mm音频接口 通讯接口： • 1路RS232IN:8针小型DIN • 最大距离:30米协议，VISCA/Pelco-P协议 • 1路RS2320UT:8针小型DIN • 最大距离:30米，VISCA协议组网用 电源接口: JEITA类型(DCIN12V) | 1 | 台
罗德（RODE） 无线领夹麦克风 | 收音设备 | Wireless Go II （一拖二） | 声学原理：Pre-polarised压力传感器 极地模式：全向 频率范围：50hz-20khz 最大SPL（麦克风）：100分贝（1khz@1m）dbu 最大输入电平(3.5mm):-20伏特分贝 麦克风前置放大器增益：20db 等效噪声级(加权):20dba 功率要求：内置可充电的钾电池充电通过USB 5v.0.3 操作时间：7个小时 模拟输入：3.5mmTRS（垂饰的一种麦克风输入） 模以输出：3.5mmTRS 传播范围：200米(视线) 电脑连接：USB c 型 操作系统需求：WIN10系统或MAC OS10.13以上版本 | 1 | 套
沪光 补光灯 | 室内补光灯 | •环形补光灯*1 （双色温） | 型号：HG-11CL320001-S 颜色：太空银 色温：3000-5700K 显色指数：Ra > 95 光效：95lm/W 额定电压：100-240V，50/60Hz 额定功率：32W (照明) +10w (充电) 功率因数：>0.5 调节方式：主体触摸 / 遥控 电源参数：48W 输出 24V 2A 照度：0.5m 2800lux 高度：495mm 灯罩直径：280mm 底座直径：222mm | 1 | 个
便携式幕布 | 绿幕抠像布 |  | 一、背景布: 1、绿色无纺布（颜色均匀、不漏光、不透光） 二、支架 1、便携式 2、规格：高2M*宽2M 3、材质：铝合金材质 | 1 | 套
合计（元）：
| 报价公司（公司名称）： |  |  | 联系人： |  | 联系电话：